## PickAndPlace_PCB2_2026_10_16
Designator | Device | Footprint | Mid X | Mid Y | Ref X | Ref Y | Pad X | Pad Y | Pins | Layer | Rotation | SMD | Comment | Name
C4 | FCC0805B104K500DT | C0805 | 26.171mm | -40.75mm | 26.171mm | -40.75mm | 26.171mm | -39.75mm | 2 | T | 270 | Yes | 100nF | 100nF
C5 | FCC0805B104K500DT | C0805 | 39.116mm | -44.552mm | 39.116mm | -44.552mm | 39.116mm | -45.552mm | 2 | T | 90 | Yes | 100nF | 100nF
C7 | FCC0805B104K500DT | C0805 | 17.272mm | -8.89mm | 17.272mm | -8.89mm | 16.272mm | -8.89mm | 2 | T | 0 | Yes | 100nF | 100nF
C9 | FCC0805B104K500DT | C0805 | 16.735mm | -3.96mm | 16.735mm | -3.96mm | 15.735mm | -3.96mm | 2 | T | 0 | Yes | 100nF | 100nF
C18 | 100uF25v电解电容 | CAP-SMD_BD6.3-L6.6-W6.6-LS7.6-FD | 81.347mm | -6.362mm | 81.347mm | -6.362mm | 81.347mm | -9.032mm | 2 | T | 90 | Yes | 100uF25v电解电容 | 100uF25v电解电容
C19 | 100uF25v电解电容 | CAP-SMD_BD6.3-L6.6-W6.6-LS7.6-FD | 66.823mm | -6.098mm | 66.823mm | -6.098mm | 66.823mm | -8.768mm | 2 | T | 90 | Yes | 100uF25v电解电容 | 100uF25v电解电容
CN1 | LAIL-PHC2.54-6P-01-XH-L | CONN-TH_AXH-6A-11 | 13.97mm | 2.062mm | 13.97mm | 2.062mm | 20.22mm | 2.062mm | 6 | T | 180 | No | LAIL-PHC2.54-6P-01-XH-L | LAIL-PHC2.54-6P-01-XH-L
CN2 | LAIL-PHC2.54-6P-01-XH-L | CONN-TH_AXH-6A-11 | 32.004mm | 2.062mm | 32.004mm | 2.062mm | 38.254mm | 2.062mm | 6 | T | 180 | No | LAIL-PHC2.54-6P-01-XH-L | LAIL-PHC2.54-6P-01-XH-L
D1 | ES2D_C212758 | SMB_L4.6-W3.6-LS5.3-L-FD | 13.97mm | -31.496mm | 13.97mm | -31.496mm | 13.97mm | -29.286mm | 2 | T | 270 | Yes | ES2D | ES2D
D2 | GL0805UR01 | LED0805-R-RD_RED | 32.258mm | -37.084mm | 32.258mm | -37.084mm | 31.208mm | -37.084mm | 2 | T | 180 | Yes | GL0805UR01 | GL0805UR01
D4 | GL0805UR01 | LED0805-R-RD_RED | 27.432mm | -37.084mm | 27.432mm | -37.084mm | 28.482mm | -37.084mm | 2 | T | 0 | Yes | GL0805UR01 | GL0805UR01
J1 | HC-PM254-8.5H-2x15PZ | HDR-TH_30P-P2.54-V-F-R2-C15-S2.54 | 43.942mm | -29.972mm | 43.942mm | -29.972mm | 42.672mm | -12.192mm | 30 | T | 270 | No | HC-PM254-8.5H-2x15PZ | HC-PM254-8.5H-2x15PZ
J2 | HC-PM254-8.5H-2x15PZ | HDR-TH_30P-P2.54-V-F-R2-C15-S2.54 | 88.519mm | -29.972mm | 88.519mm | -29.972mm | 87.249mm | -12.192mm | 30 | T | 270 | No | HC-PM254-8.5H-2x15PZ | HC-PM254-8.5H-2x15PZ
J7 | X6511FRS-06-C85D30 | HDR-SMD_6P-P2.54-H-F-L11.5 | 53.34mm | -54.102mm | 53.34mm | -54.102mm | 46.99mm | -54.102mm | 6 | T | 0 | Yes | X6511FRS-06-C85D30 | X6511FRS-06-C85D30
J9 | LAIL-PM2.54-3P-L | HDR-TH_3P-P2.54-V-F | 79.248mm | -56.896mm | 79.248mm | -56.896mm | 76.708mm | -56.896mm | 3 | T | 0 | No | LAIL-PM2.54-3P-L | LAIL-PM2.54-3P-L
J10 | LAIL-PM2.54-4P-L | HDR-TH_4P-P2.54-V-F | 74.697mm | -1.78mm | 74.697mm | -1.78mm | 74.697mm | 2.03mm | 4 | T | 270 | No | LAIL-PM2.54-4P-L | LAIL-PM2.54-4P-L
J11 | LAIL-PM2.54-3P-L | HDR-TH_3P-P2.54-V-F | 31.75mm | -56.896mm | 31.75mm | -56.896mm | 29.21mm | -56.896mm | 3 | T | 0 | No | LAIL-PM2.54-3P-L | LAIL-PM2.54-3P-L
J13 | LAIL-PM2.54-4P-L | HDR-TH_4P-P2.54-V-F | 88.912mm | -1.318mm | 88.912mm | -1.318mm | 88.912mm | 2.492mm | 4 | T | 270 | No | LAIL-PM2.54-4P-L | LAIL-PM2.54-4P-L
J14 | LAIL-PM2.54-3P-L | HDR-TH_3P-P2.54-V-F | 40.386mm | -56.896mm | 40.386mm | -56.896mm | 37.846mm | -56.896mm | 3 | T | 0 | No | LAIL-PM2.54-3P-L | LAIL-PM2.54-3P-L
J15 | DS1023-2*6SF11 | HDR-TH_12P-P2.54-V-F-R2-C6-S2.54 | 15.748mm | -47.244mm | 15.748mm | -47.244mm | 9.398mm | -48.514mm | 12 | T | 0 | No | DS1023-2*6SF11 | DS1023-2*6SF11
J17 | AM-1015B-M | CONN-TH_AM-1015B-M | 0mm | -28.194mm | 0mm | -28.194mm | -0.029mm | -24.963mm | 2 | T | 270 | No | AM-1015B-M | AM-1015B-M
J18 | LAIL-PM2.54-3P-L | HDR-TH_3P-P2.54-V-F | 68.58mm | -56.896mm | 68.58mm | -56.896mm | 66.04mm | -56.896mm | 3 | T | 0 | No | LAIL-PM2.54-3P-L | LAIL-PM2.54-3P-L
L1 | STWRH105R-330MT | IND-SMD_L10.2-W10.0 | 1.778mm | -42.672mm | 1.778mm | -42.672mm | 1.778mm | -37.794mm | 2 | T | 90 | Yes | STWRH105R-330MT | STWRH105R-330MT
R1 | 0805W8F1501T5E | R0805 | 32.258mm | -40.132mm | 32.258mm | -40.132mm | 31.258mm | -40.132mm | 2 | T | 0 | Yes | 1.5kΩ | 1.5kΩ
R5 | 0805W8F5101T5E | R0805 | 28.457mm | -40.75mm | 28.457mm | -40.75mm | 28.457mm | -39.75mm | 2 | T | 270 | Yes | 5.1kΩ | 5.1kΩ
SW2 | SS-12D10L5 | SW-TH_SS-12D10L5 | 0mm | -11.684mm | 0mm | -11.684mm | 0mm | -16.384mm | 3 | T | 90 | No | SS-12D10L5 | SS-12D10L5
U3 | AMS1117-3.3 | SOT-223-3_L6.5-W3.4-P2.30-LS7.0-BR | 33.528mm | -49.022mm | 33.528mm | -49.022mm | 30.558mm | -46.722mm | 4 | T | 180 | Yes | AMS1117-3.3 | AMS1117-3.3
J5 | LAIL-PM2.54-4P-L | HDR-TH_4P-P2.54-V-F | 47.498mm | 3.048mm | 47.498mm | 3.048mm | 51.308mm | 3.048mm | 4 | T | 180 | No | LAIL-PM2.54-4P-L | LAIL-PM2.54-4P-L
C8 | FCC0805B104K500DT | C0805 | 21.727mm | -8.842mm | 21.727mm | -8.842mm | 22.727mm | -8.842mm | 2 | T | 180 | Yes | 100nF | 100nF
C11 | FCC0805B104K500DT | C0805 | 29.21mm | -2.944mm | 29.21mm | -2.944mm | 28.21mm | -2.944mm | 2 | T | 0 | Yes | 100nF | 100nF
U2 | LM2596S-5.0 | TO-263-5_L10.1-W8.7-P1.70-LS14.4-BR | 24.384mm | -29.21mm | 24.384mm | -29.21mm | 19.436mm | -25.81mm | 6 | T | 180 | Yes | LM2596S-5.0 | LM2596S-5.0
R3 | RT0805BRD0710KL | R0805 | 19.862mm | -18.379mm | 19.862mm | -18.379mm | 19.862mm | -19.379mm | 2 | T | 90 | Yes | 10kΩ | 10kΩ
C12 | FCC0805B104K500DT | C0805 | 26.593mm | -18.494mm | 26.593mm | -18.494mm | 26.593mm | -19.494mm | 2 | T | 90 | Yes | 100nF | 100nF
R4 | 0805W8F5101T5E | R0805 | 15.036mm | -24.727mm | 15.036mm | -24.727mm | 15.036mm | -25.727mm | 2 | T | 90 | Yes | 5.1kΩ | 5.1kΩ
D3 | GL0805UR01 | LED0805-R-RD_RED | 12.7mm | -24.384mm | 12.7mm | -24.384mm | 12.7mm | -25.434mm | 2 | T | 270 | Yes | GL0805UR01 | GL0805UR01
U1 | TB6612FNG(O,C,8,EL_C141517 | SSOP-24_L8.3-W5.6-P0.65-LS7.6-BL | 29.972mm | -11.176mm | 29.972mm | -11.176mm | 33.547mm | -7.614mm | 24 | T | 180 | Yes | TB6612FNG(O,C,8,EL | TB6612FNG(O,C,8,EL
C1 | RVT220UF35V67RV0024 | CAP-SMD_BD8.0-L8.3-W8.3-LS9.3-FD | 11.938mm | -16.51mm | 11.938mm | -16.51mm | 15.662mm | -16.51mm | 2 | T | 180 | Yes | 220uF | 220uF
C2 | RVT220UF35V67RV0024 | CAP-SMD_BD8.0-L8.3-W8.3-LS9.3-FD | 18.288mm | -39.624mm | 18.288mm | -39.624mm | 22.012mm | -39.624mm | 2 | T | 180 | Yes | 220uF | 220uF
C6 | CA45A-B-25V-10uF-M | CAP-SMD_L3.5-W2.8-FD | 34.544mm | -43.688mm | 34.544mm | -43.688mm | 36.343mm | -43.688mm | 2 | T | 180 | Yes | 10uF | 10uF
C10 | CA45A-B-25V-10uF-M | CAP-SMD_L3.5-W2.8-FD | 19.731mm | -13mm | 19.731mm | -13mm | 17.933mm | -13mm | 2 | T | 0 | Yes | 10uF | 10uF
C13 | 220uF35V6.3x14GF | CAP-TH_BD6.3-P2.50-D0.5-FD | 8.128mm | -8.128mm | 8.128mm | -8.128mm | 8.128mm | -6.878mm | 2 | T | 270 | No | 220uF | 220uF
C14 | CT41G-0805-2X1-50V-0.1uF-K(N) | C0805 | 81.347mm | -0.266mm | 81.347mm | -0.266mm | 80.347mm | -0.266mm | 2 | T | 0 | Yes | 100nF | 100nF
C15 | CT41G-0805-2X1-50V-0.1uF-K(N) | C0805 | 66.837mm | -0.361mm | 66.837mm | -0.361mm | 65.837mm | -0.361mm | 2 | T | 0 | Yes | 100nF | 100nF
C16 | CT41G-0805-2X1-50V-0.1uF-K(N) | C0805 | 86.118mm | -4.112mm | 86.118mm | -4.112mm | 86.118mm | -3.112mm | 2 | T | 270 | Yes | 100nF | 100nF
C17 | CT41G-0805-2X1-50V-0.1uF-K(N) | C0805 | 71.79mm | -4.679mm | 71.79mm | -4.679mm | 71.79mm | -3.679mm | 2 | T | 270 | Yes | 100nF | 100nF
R10 | RC0805BR-0710KL | R0805 | 85.356mm | 2.492mm | 85.356mm | 2.492mm | 86.356mm | 2.492mm | 2 | T | 180 | Yes | 10kΩ | 10kΩ
R12 | RC0805BR-0710KL | R0805 | 71.028mm | 2.179mm | 71.028mm | 2.179mm | 72.028mm | 2.179mm | 2 | T | 180 | Yes | 10kΩ | 10kΩ
R11 | CRG0805F15K | R0805 | 81.292mm | 2.492mm | 81.292mm | 2.492mm | 82.292mm | 2.492mm | 2 | T | 180 | Yes | 15kΩ | 15kΩ
R13 | CRG0805F15K | R0805 | 66.964mm | 2.179mm | 66.964mm | 2.179mm | 67.964mm | 2.179mm | 2 | T | 180 | Yes | 15kΩ | 15kΩ
R14 | RMC08054.7K1%N | R0805 | 80.645mm | -53.975mm | 80.645mm | -53.975mm | 81.645mm | -53.975mm | 2 | T | 180 | Yes | 4.7kΩ | 4.7kΩ
R2 | RT0805BRD071KL | R0805 | 23.037mm | -18.379mm | 23.037mm | -18.379mm | 23.037mm | -17.379mm | 2 | T | 270 | Yes | 1kΩ | 1kΩ
C3 | FCC0805B104K500DT | C0805 | 20.574mm | -22.173mm | 20.574mm | -22.173mm | 21.574mm | -22.173mm | 2 | T | 180 | Yes | 100nF | 100nF